## Altium-Generated-Grantiot_BOM
Comment | Description | Designator | Footprint | LibRef | Quantity
0.1uF | CAP CER 0.1UF 16V X7R 0402 | C1, C2, C3, C4, C35 | Cap 0402 | CC0402KRX7R7BB104 | 5
1uF | CAP CER 1UF 25V X5R 0402 | C28, C32 | Cap 0402 | GRM155R61E105KA12D | 2
2.2uF | CAP CER 2.2UF 16V X5R 0402 | C33 | Cap 0402 | EMK105ABJ225KV-F | 1
4.7uF | CAP CER 4.7UF 25V X5R 0603 | C34 | Cap 0603 | CL10A475KA8NQNC | 1
8.02A0.024200 | FPC Connector 0.5mm pitch 24pin 30pin TOP&bottom conduction Zif Smt Lcd/epaper Fpc Ffc Connector | J1 | 8.02A0.024200 | 8.02A0.024200 | 1
M20-9991045 | CONN HEADER VERT 10POS 2.54MM | P1 | HDR1X10 | M20-9991045 | 1
4.7K | 4.7K ±5% 1/16W ±200ppm/°C 0402 Chip Resistor - Surface Mount RoHS | R21, R22, R27 | Res0402 | CR0402JF0472G | 3
910K | ±1% 1/10W Thick Film Resistors 75V ±100ppm/℃ -55℃~+155℃ 910kΩ 0603 Chip Resistor - Surface Mount ROHS | R23 | Res0603 | 0603WAF9103T5E | 1
TS-1103S-C-C | No NO 50mA 12mm 100mΩ 200000 260gf 12V -30℃~+85℃ 12mm 5mm Black Round Button Brick nogging SPST SMD Tactile Switches ROHS | SW1, SW2, SW3, SW4 | TS-1103S-C-C | TS-1103S-C-C | 4